## ЛСР 17 граф с оборудованием
СОГЛАСОВАНО: | [11 empty] | УТВЕРЖДАЮ:
_________________ | [11 empty] | _________________
" _____ " ________________ 2019 г. | [11 empty] | "______ " _______________2019 г.
Курская область, Медвенский район, д. Спасское, д.35
(наименование стройки)
ЛОКАЛЬНЫЙ СМЕТНЫЙ РАСЧЕТ №
(локальная смета)
капитальный ремонт крыши Спасского сельского Дома культуры-филиала МКУК "Коммунарский сельский Дом культуры"
|  | на | расположенного по адресу: 307040, Курская область, Медвенский р-н, д. Спасское, дом 35
(наименование работ и затрат, наименование объекта)
|  |  | Сметная стоимость строительных работ _______________________________________________________________________________________________ | [5 empty] | ___________________________2768538 |  | руб.
|  |  | Средства на оплату труда _______________________________________________________________________________________________ | [5 empty] | ___________________________38121 |  | руб.
|  |  | Сметная трудоемкость _______________________________________________________________________________________________ | [5 empty] | _______________________________________________________________________________________________4161,34 |  | чел.час
Составлен(а) в текущих (прогнозных) ценах по состоянию на 1 квартал 2019г.
№ пп | Обосно- вание | Наименование | Ед. изм. | Кол. | Стоимость единицы, руб. |  |  |  | Общая стоимость, руб. |  |  |  |  | Т/з осн. раб.на ед. | Т/з осн. раб. Всего | Общая масса обору-дования, т
[5 empty] | Всего | В том числе |  |  | Обору- дование | Всего | В том числе
[6 empty] | Осн.З/п | Эк.Маш | З/пМех |  |  | Осн.З/п | Эк.Маш | З/пМех
1 | 2 | 3 | 4 | 5 | 6 | 7 | 8 | 9 | 10 | 11 | 12 | 13 | 14 | 15 | 16 | 17
Раздел 1. Стропильная крыша.
1 | ФЕР46-04-008-03 Приказ Минстроя России от 30.12.2016 №1039/пр | Разборка покрытий кровель: из асбестоцементных плит и черепицы | 100 м2 | 6.332 | 517.64 | 433.06 | 84.58 |  |  | 3278 | 2742 | 536 |  | 55.52 | 351.55
2 | ФЕРр58-1-1 Приказ Минстроя России от 30.12.2016 №1039/пр | Разборка деревянных элементов конструкций крыш: обрешетки из брусков с прозорами | 100 м2 | 6.332 | 160.11 | 120.37 | 39.74 | 6.21 |  | 1014 | 762 | 252 | 39 | 15.16 | 95.99
3 | ФЕРр58-1-3 Приказ Минстроя России от 30.12.2016 №1039/пр | Разборка деревянных элементов конструкций крыш: стропил со стойками и подкосами из брусьев и бревен | 100 м2 | 6.332 | 255.37 | 219.08 | 36.29 | 5.67 |  | 1617 | 1387 | 230 | 36 | 27.08 | 171.47
4 | ФЕРр58-2-1 Приказ Минстроя России от 30.12.2016 №1039/пр | Разборка слуховых окон: прямоугольных двускатных | 100 шт | 0.02 | 2720.29 | 2709.92 | 10.37 |  |  | 54 | 54 |  |  | 341.3 | 6.83
5 | ФЕР10-01-003-01 Приказ Минстроя России от 30.12.2016 №1039/пр | Устройство слуховых окон | шт | 2 | 300.59 | 56.55 | 19.55 | 2.77 |  | 601 | 113 | 39 | 6 | 6.63 | 13.26
6 | ФССЦ-11.2.07.11-0011 Приказ Минстроя России от 30.12.2016 №1039/пр | Створки оконные для общественных зданий площадь: 0,5-0,6 м2 | м2 | 0.72 | 155.15 |  |  |  |  | 112
7 | ФССЦ-01.8.02.06-0043 Приказ Минстроя России от 30.12.2016 №1039/пр | Стекло листовое оконное толщиной: 4 мм | м2 | 0.72 | 27.14 |  |  |  |  | 20
8 | ФССЦ-01.7.04.09-0012 Приказ Минстроя России от 30.12.2016 №1039/пр | Петля накладная | шт | 4 | 12 |  |  |  |  | 48
9 | ФССЦ-01.7.04.11-0051 Приказ Минстроя России от 30.12.2016 №1039/пр | Шпингалеты дверные размером 230х26 мм, оцинкованные или окрашенные | компл. | 2 | 13.42 |  |  |  |  | 27
10 | ФЕР10-01-008-09 Приказ Минстроя России от 30.12.2016 №1039/пр | Обивка стен кровельной сталью: оцинкованной (слуховое окно) | 100 м2 | 0.074 | 1841.46 | 205.07 | 15.11 | 2.67 |  | 136 | 15 | 1 |  | 25.1 | 1.86
11 | ФССЦ-08.3.05.01-0029 Приказ Минстроя России от 30.12.2016 №1039/пр | Лист плоский с полимерным покрытием размером 2х1,25 м, тип покрытия: полиэстер 25 мкм, толщиной 0,5 мм | м2 | 8.14 | 50.65 |  |  |  |  | 412
12 | ФЕРр58-5-4 Приказ Минстроя России от 30.12.2016 №1039/пр | Ремонт деревянных элементов конструкций крыш: смена стропильных ног из досок | 100 м | 4.584 | 2559.69 | 1136.62 | 13.36 | 2.2 |  | 11734 | 5210 | 61 | 10 | 133.25 | 610.82
13 | ФЕРр58-5-5 Приказ Минстроя России от 30.12.2016 №1039/пр | Ремонт деревянных элементов конструкций крыш: смена отдельных частей мауэрлатов | 100 м | 0.884 | 4305.57 | 1366.59 | 44.48 | 7.31 |  | 3806 | 1208 | 39 | 6 | 160.21 | 141.63
14 | ФЕР10-01-002-01 Приказ Минстроя России от 30.12.2016 №1039/пр | Установка деревянных элементов | м3 | 10.05 | 2293.7 | 200.19 | 31.26 | 4.58 |  | 23052 | 2012 | 314 | 46 | 24.09 | 242.1
15 | ФЕРр58-12-1 Приказ Минстроя России от 30.12.2016 №1039/пр | Устройство обрешетки сплошной из досок | 100 м2 | 0.494 | 2485.53 | 252.73 | 34.12 | 9.54 |  | 1228 | 125 | 17 | 5 | 31.83 | 15.72
16 | ФЕР12-01-020-01 Приказ Минстроя России от 30.12.2016 №1039/пр | Устройство кровель различных типов из металлочерепицы | 100 м2 | 6.332 | 13129.18 | 1634.38 | 599.72 | 40.43 |  | 83134 | 10349 | 3797 | 256 | 173.87 | 1100.94
17 | ФССЦ-12.1.03.02-0001 Приказ Минстроя России от 30.12.2016 №1039/пр | Металлочерепица «Монтеррей» | м2 | 797.8 | 70.5 |  |  |  |  | 56245
18 | ФССЦ-08.1.02.07-0034 Приказ Минстроя России от 30.12.2016 №1039/пр | Дополнительные элементы металлочерепичной кровли: коньковый элемент, разжелобки, профили с покрытием | м2 | 20.4 | 164.28 |  |  |  |  | 3351
19 | ФССЦ-08.1.02.07-0038 Приказ Минстроя России от 30.12.2016 №1039/пр | Дополнительные элементы металлочерепичной кровли: планка для снегозадержателя длиной 2000 мм | шт | 47 | 144.34 |  |  |  |  | 6784
20 | ФЕР26-02-018-01 Приказ Минстроя России от 30.12.2016 №1039/пр | Огнебиозащитное покрытие деревянных конструкций составом"Пирилакс" любой модификации при помощи аэрозольно-капельного распыления для обеспечивания: первой группы огнезащитной эффективности по НПБ251 | 100 м2 | 8.8648 | 32.79 | 23.63 | 9.16 |  |  | 291 | 210 | 81 |  | 2.77 | 24.56
21 | ФССЦ-14.2.06.01-0001 Приказ Минстроя России от 30.12.2016 №1039/пр | Антисептик-антипирен «ОЗОН-007» для древесины | кг | 255.3 | 11.73 |  |  |  |  | 2995
22 | ФЕР09-03-029-01 Приказ Минстроя России от 30.12.2016 №1039/пр | Монтаж лестниц прямолинейных и криволинейных, пожарных с ограждением | т | 0.0296 | 1059.21 | 304.28 | 683.69 | 78.48 |  | 31 | 9 | 20 | 2 | 32.37 | 0.96
23 | ФССЦ-08.3.08.01-0037 Приказ Минстроя России от 30.12.2016 №1039/пр | Сталь угловая неравнополочная, марка стали: Ст3пс, размером 75х50 мм | т | 0.0117 | 6353.56 |  |  |  |  | 74
24 | ФССЦ-08.3.05.05-0051 Приказ Минстроя России от 30.12.2016 №1039/пр | Сталь листовая оцинкованная толщиной листа: 0,5 мм | т | 0.0005 | 11200 |  |  |  |  | 6
25 | ФССЦ-08.3.04.02-0096 Приказ Минстроя России от 30.12.2016 №1039/пр | Сталь круглая углеродистая обыкновенного качества марки ВСт3пс5-1 диаметром: 18 мм | т | 0.0013 | 5230.01 |  |  |  |  | 7
26 | ФЕР13-03-002-04 Приказ Минстроя России от 30.12.2016 №1039/пр | Огрунтовка металлических поверхностей за один раз: грунтовкой ГФ-021 | 100 м2 | 0.55 | 268.49 | 56.55 | 9.22 | 0.22 |  | 148 | 31 | 5 |  | 5.31 | 2.92
27 | ФЕР13-03-004-26 Приказ Минстроя России от 30.12.2016 №1039/пр | Окраска металлических огрунтованных поверхностей: эмалью ПФ-115 | 100 м2 | 0.55 | 322.02 | 34.74 | 6.01 | 0.22 |  | 177 | 19 | 3 |  | 3.83 | 2.11
28 | ФЕР09-03-012-01 Приказ Минстроя России от 30.12.2016 №1039/пр | Монтаж стропильных и подстропильных ферм на высоте до 25 м пролетом: до 24 м массой до 3,0 т | т | 0.7135 | 878.74 | 229 | 556.71 | 65.12 |  | 627 | 163 | 397 | 46 | 25.53 | 18.22
29 | ФССЦ-08.3.01.01-0011 Приказ Минстроя России от 30.12.2016 №1039/пр | Сталь двутавровая горячекатаная: обычная, марка Ст3пс № 30 | т | 0.6048 | 8605.46 |  |  |  |  | 5205
30 | ФССЦ-08.3.08.02-0053 Приказ Минстроя России от 30.12.2016 №1039/пр | Сталь угловая равнополочная, марка стали: ВСт3кп2, размером 100х100х10 мм | т | 0.1086 | 5763 |  |  |  |  | 626
31 | ФЕР07-05-030-11 Приказ Минстроя России от 30.12.2016 №1039/пр | Установка мелких конструкций (подоконников, сливов, парапетов и др.) массой до 0,5 т | 100 шт | 0.26 | 3099.21 | 1111.71 | 272.16 | 42.53 |  | 806 | 289 | 71 | 11 | 122.57 | 31.87
32 | ФССЦ-05.1.01.13-0041 Приказ Минстроя России от 30.12.2016 №1039/пр | Плиты железобетонные: опорные | м3 | 0.338 | 836.2 |  |  |  |  | 283
33 | ФЕР11-01-011-01 Приказ Минстроя России от 30.12.2016 №1039/пр | Устройство стяжек: цементных толщиной 20 мм | 100 м2 | 2.9225 | 366.49 | 313.71 | 44.24 | 17.15 |  | 1071 | 917 | 129 | 50 | 39.51 | 115.47
34 | ФЕР11-01-011-02 Приказ Минстроя России от 30.12.2016 №1039/пр | Устройство стяжек: на каждые 5 мм изменения толщины стяжки добавлять или исключать к расценке 11-01-011-01 | 100 м2 | 2.9225 | 11.69 | 3.97 | 7.72 | 2.84 |  | 34 | 12 | 22 | 8 | 0.5 | 1.46
35 | ФССЦ-04.3.01.09-0015 Приказ Минстроя России от 30.12.2016 №1039/пр | Раствор готовый кладочный цементный марки: 150 | м3 | 7.452 | 548.3 |  |  |  |  | 4086
36 | ФЕР26-01-039-01 Приказ Минстроя России от 30.12.2016 №1039/пр | Изоляция покрытий и перекрытий изделиями из волокнистых и зернистых материалов насухо | м3 | 35.07 | 142.72 | 98.29 | 44.43 | 6.96 |  | 5005 | 3447 | 1558 | 244 | 10.58 | 371.04
37 | ФССЦ-12.2.05.06-0036 Приказ Минстроя России от 30.12.2016 №1039/пр | Плиты теплоизоляционные из пенопласта полистирольного ПСБ- С-35 | м3 | 35.77 | 1045.96 |  |  |  |  | 37414
38 | ФЕР11-01-004-01 Приказ Минстроя России от 30.12.2016 №1039/пр | Устройство гидроизоляции оклеечной рулонными материалами: на мастике Битуминоль, первый слой | 100 м2 | 2.9225 | 2075.7 | 520.45 | 308.66 | 12.11 |  | 6066 | 1521 | 902 | 35 | 46.18 | 134.96
39 | ФССЦ-12.1.02.06-0032 Приказ Минстроя России от 30.12.2016 №1039/пр | Рубероид наплавляемый: РК-500-2.0 | м2 | 339 | 12.37 |  |  |  |  | 4193
40 | ФЕР09-04-002-01 Приказ Минстроя России от 30.12.2016 №1039/пр прим | Монтаж профилированного листа | 100 м2 | 2.9225 | 933.04 | 310.27 | 468.81 | 41.15 |  | 2727 | 907 | 1370 | 120 | 35.5 | 103.75
41 | ФССЦ-08.3.09.01-0024 Приказ Минстроя России от 30.12.2016 №1039/пр | Профилированный лист оцинкованный: НС44-1000-0,7 | т | 2.656 | 10447.53 |  |  |  |  | 27749
42 | ФЕР10-05-012-01 Приказ Минстроя России от 15.06.2017 №886/пр прим | Облицовка покрытий по металлическому одинарному каркасу гипсокартонными листами | 100 м2 | 2.9225 | 2406.21 | 724.51 | 3.41 | 1.41 |  | 7032 | 2117 | 10 | 4 | 80.77 | 236.05
43 | ФССЦ-01.6.01.02-0008 Приказ Минстроя России от 30.12.2016 №1039/пр | Листы гипсокартонные: ГКЛВ 12,5 мм | м2 | 301 | 20.47 |  |  |  |  | 6161
44 | ФЕР10-01-023-01 Приказ Минстроя России от 30.12.2016 №1039/пр | Укладка ходовых досок | 100 м | 1.2772 | 1050.58 | 31.84 | 11.59 | 1.54 |  | 1342 | 41 | 15 | 2 | 3.8 | 4.85
Раздел 2. Мусор
45 | ФССЦпг-01-01-01-041 Приказ Минстроя России от 30.12.2016 №1039/пр | Погрузочные работы при автомобильных перевозках: мусора строительного с погрузкой вручную | 1 т груза | 20.59 | 42.98 |  | 42.98 |  |  | 885 |  | 885
46 | ФССЦпг-03-21-01-010 Приказ Минстроя РФ от 30.01.14 №31/пр | Перевозка грузов автомобилями-самосвалами грузоподъемностью 10 т, работающих вне карьера, на расстояние: до 10 км I класс груза | 1 т груза | 20.59 | 11.42 |  | 11.42 |  |  | 235 |  | 235
Итого прямые затраты по смете в базисных ценах | [9 empty] | 311929 | 33660 | 10989 | 926 |  | 3800.39
Итого прямые затраты по смете с учетом коэффициентов к итогам (При ремонте и реконструкции зданий и сооружений работы, аналогичные технологическим процессам в новом строительстве ОЗП=1,15; ЭМ=1,25; ЗПМ=1,25; ТЗ=1,15; ТЗМ=1,25 (Поз. 5-6, 8-11, 14, 42, 44, 7, 22-25, 28-30, 32, 40-41, 16-21, 36-37, 26-27, 31, 33-35, 38-39, 43)) | [9 empty] | 317440 | 36987 | 13173 | 1134 |  | 4161.34
Накладные расходы | [9 empty] | 37593
Сметная прибыль | [9 empty] | 22782
Итоги по смете:
Работы по реконструкции зданий и сооружений (усиление и замена существующих конструкций, разборка и возведение отдельных конструктивных элементов):
Итого Поз. 1 | [9 empty] | 3278 | 2742 | 536 |  |  | 351.55
Накладные расходы 99% = 110%*0.9 ФОТ (от 2 742) | [9 empty] | 2715
Сметная прибыль 60% = 70%*0.85 ФОТ (от 2 742) | [9 empty] | 1645
Итого c накладными и см. прибылью | [9 empty] | 7638 |  |  |  |  | 351.55
Крыши, кровли (ремонтно-строительные):
Итого Поз. 2-4, 12-13, 15 | [9 empty] | 19453 | 8746 | 599 | 96 |  | 1042.46
Накладные расходы 83% ФОТ (от 8 842) | [9 empty] | 7339
Сметная прибыль 65% ФОТ (от 8 842) | [9 empty] | 5747
Итого c накладными и см. прибылью | [9 empty] | 32539 |  |  |  |  | 1042.46
Деревянные конструкции:
Итого Поз. 5-6, 8-11, 14, 42, 44 | [9 empty] | 32762 | 4298 | 379 | 58 |  | 498.12
Всего с учетом "При ремонте и реконструкции зданий и сооружений работы, аналогичные технологическим процессам в новом строительстве ОЗП=1,15; ЭМ=1,25; ЗПМ=1,25; ТЗ=1,15; ТЗМ=1,25" | [9 empty] | 33502 | 4943 | 474 | 73 |  | 572.84
Накладные расходы 106% = 118%*0.9 ФОТ (от 5 016) | [9 empty] | 5317
Сметная прибыль 54% = 63%*0.85 ФОТ (от 5 016) | [9 empty] | 2709
Итого c накладными и см. прибылью | [9 empty] | 41528 |  |  |  |  | 572.84
Строительные металлические конструкции:
Итого Поз. 7, 22-25, 28-30, 32, 40-41 | [9 empty] | 37355 | 1079 | 1787 | 168 |  | 122.93
Всего с учетом "При ремонте и реконструкции зданий и сооружений работы, аналогичные технологическим процессам в новом строительстве ОЗП=1,15; ЭМ=1,25; ЗПМ=1,25; ТЗ=1,15; ТЗМ=1,25" | [9 empty] | 37964 | 1241 | 2234 | 210 |  | 141.37
Накладные расходы 81% = 90%*0.9 ФОТ (от 1 451) | [9 empty] | 1175
Сметная прибыль 72% = 85%*0.85 ФОТ (от 1 451) | [9 empty] | 1045
Итого c накладными и см. прибылью | [9 empty] | 40184 |  |  |  |  | 141.37
Кровли:
Итого Поз. 16-19 | [9 empty] | 149514 | 10349 | 3797 | 256 |  | 1100.94
Всего с учетом "При ремонте и реконструкции зданий и сооружений работы, аналогичные технологическим процессам в новом строительстве ОЗП=1,15; ЭМ=1,25; ЗПМ=1,25; ТЗ=1,15; ТЗМ=1,25" | [9 empty] | 152015 | 11901 | 4746 | 320 |  | 1266.08
Накладные расходы 108% = 120%*0.9 ФОТ (от 12 221) | [9 empty] | 13199
Сметная прибыль 55% = 65%*0.85 ФОТ (от 12 221) | [9 empty] | 6722
Итого c накладными и см. прибылью | [9 empty] | 171936 |  |  |  |  | 1266.08
Теплоизоляционные работы:
Итого Поз. 20-21, 36-37 | [9 empty] | 45705 | 3657 | 1639 | 244 |  | 395.6
Всего с учетом "При ремонте и реконструкции зданий и сооружений работы, аналогичные технологическим процессам в новом строительстве ОЗП=1,15; ЭМ=1,25; ЗПМ=1,25; ТЗ=1,15; ТЗМ=1,25" | [9 empty] | 46664 | 4206 | 2049 | 305 |  | 454.94
Накладные расходы 90% = 100%*0.9 ФОТ (от 4 511) | [9 empty] | 4060
Сметная прибыль 60% = 70%*0.85 ФОТ (от 4 511) | [9 empty] | 2707
Итого c накладными и см. прибылью | [9 empty] | 53431 |  |  |  |  | 454.94
Защита строительных конструкций и оборудования от коррозии:
Итого Поз. 26-27 | [9 empty] | 325 | 50 | 8 |  |  | 5.03
Всего с учетом "При ремонте и реконструкции зданий и сооружений работы, аналогичные технологическим процессам в новом строительстве ОЗП=1,15; ЭМ=1,25; ЗПМ=1,25; ТЗ=1,15; ТЗМ=1,25" | [9 empty] | 335 | 58 | 10 |  |  | 5.78
Накладные расходы 81% = 90%*0.9 ФОТ (от 58) | [9 empty] | 47
Сметная прибыль 60% = 70%*0.85 ФОТ (от 58) | [9 empty] | 35
Итого c накладными и см. прибылью | [9 empty] | 417 |  |  |  |  | 5.78
Бетонные и железобетонные сборные конструкции в жилищно-гражданском строительстве:
Итого Поз. 31 | [9 empty] | 806 | 289 | 71 | 11 |  | 31.87
Всего с учетом "При ремонте и реконструкции зданий и сооружений работы, аналогичные технологическим процессам в новом строительстве ОЗП=1,15; ЭМ=1,25; ЗПМ=1,25; ТЗ=1,15; ТЗМ=1,25" | [9 empty] | 867 | 332 | 89 | 14 |  | 36.65
Накладные расходы 140% = 155%*0.9 ФОТ (от 346) | [9 empty] | 484
Сметная прибыль 85% = 100%*0.85 ФОТ (от 346) | [9 empty] | 294
Итого c накладными и см. прибылью | [9 empty] | 1645 |  |  |  |  | 36.65
Полы:
Итого Поз. 33-35, 38-39, 43 | [9 empty] | 21611 | 2450 | 1053 | 93 |  | 251.89
Всего с учетом "При ремонте и реконструкции зданий и сооружений работы, аналогичные технологическим процессам в новом строительстве ОЗП=1,15; ЭМ=1,25; ЗПМ=1,25; ТЗ=1,15; ТЗМ=1,25" | [9 empty] | 22242 | 2818 | 1316 | 116 |  | 289.67
Накладные расходы 111% = 123%*0.9 ФОТ (от 2 934) | [9 empty] | 3257
Сметная прибыль 64% = 75%*0.85 ФОТ (от 2 934) | [9 empty] | 1878
Итого c накладными и см. прибылью | [9 empty] | 27377 |  |  |  |  | 289.67
Погрузо-разгрузочные работы:
Итого Поз. 45 | [9 empty] | 885 |  | 885
Перевозка грузов автотранспортом:
Итого Поз. 46 | [9 empty] | 235 |  | 235
Итого | [9 empty] | 377815 |  |  |  |  | 4161.34
377 815 * 6,44 | [9 empty] | 2433129
Справочно, в базисных ценах:
Материалы | [9 empty] | 267280
Машины и механизмы | [9 empty] | 13173
ФОТ | [9 empty] | 38121
Накладные расходы | [9 empty] | 37593
Сметная прибыль | [9 empty] | 22782
2 433 129 * 0,9482090106 | [9 empty] | 2307115
НДС 20% | [9 empty] | 461423
ВСЕГО по смете | [9 empty] | 2768538 |  |  |  |  | 4161.34
Составил: ___________________________
(должность, подпись, расшифровка)
Проверил: ___________________________
(должность, подпись, расшифровка)